## Bus Data
Bus number | [5 empty] | Type | Final voltage pu | Final angle deg | Load MW | Load MVAR | Gen MW | Gen MVAR | Base KV | Desired volts pu | Max MVAR | Min MVAR | G | B |  | Final Angle | Initial voltage |  | Initial angle | Real Power | Reactive Power
1 | Bus | 1 | HV | 1 | 1 | 3 | 1.06 | 0 | 0 | 0 | 232.4 | -16.9 | 0 | 1.06 | 0 | 0 | 0 | 0 | 0 | 0 | 1.06 | 0 | 0 | 2.324 | -0.169
2 | Bus | 2 | HV | 1 | 1 | 2 | 1.045 | -4.98 | 21.7 | 12.7 | 40 | 42.4 | 0 | 1.045 | 50 | -40 | 0 | 0 | 0 | -0.086917 | 1.045 | 0 | 0 | 0.183 | 0.297
3 | Bus | 3 | HV | 1 | 1 | 2 | 1.01 | -12.72 | 94.2 | 19 | 0 | 23.4 | 0 | 1.01 | 40 | 0 | 0 | 0 | 0 | -0.22201 | 1.01 | 0 | 0 | -0.942 | 0.044
4 | Bus | 4 | HV | 1 | 1 | 0 | 1.019 | -10.33 | 47.8 | -3.9 | 0 | 0 | 0 | 0 | 0 | 0 | 0 | 0 | 0 | -0.18029 | 1 | 0 | 0 | -0.478 | 0.039
5 | Bus | 5 | HV | 1 | 1 | 0 | 1.02 | -8.78 | 7.6 | 1.6 | 0 | 0 | 0 | 0 | 0 | 0 | 0 | 0 | 0 | -0.15324 | 1 | 0 | 0 | -0.076 | -0.016
6 | Bus | 6 | LV | 1 | 1 | 2 | 1.07 | -14.22 | 11.2 | 7.5 | 0 | 12.2 | 0 | 1.07 | 24 | -6 | 0 | 0 | 0 | -0.24819 | 1.07 | 0 | 0 | -0.112 | 0.047
7 | Bus | 7 | ZV | 1 | 1 | 0 | 1.062 | -13.37 | 0 | 0 | 0 | 0 | 0 | 0 | 0 | 0 | 0 | 0 | 0 | -0.23335 | 1 | 0 | 0 | 0 | 0
8 | Bus | 8 | TV | 1 | 1 | 2 | 1.09 | -13.36 | 0 | 0 | 0 | 17.4 | 0 | 1.09 | 24 | -6 | 0 | 0 | 0 | -0.23318 | 1.09 | 0 | 0 | 0 | 0.174
9 | Bus | 9 | LV | 1 | 1 | 0 | 1.056 | -14.94 | 29.5 | 16.6 | 0 | 0 | 0 | 0 | 0 | 0 | 0 | 0.19 | 0 | -0.26075 | 1 | 0 | 0 | -0.295 | -0.166
10 | Bus | 10 | LV | 1 | 1 | 0 | 1.051 | -15.1 | 9 | 5.8 | 0 | 0 | 0 | 0 | 0 | 0 | 0 | 0 | 0 | -0.26354 | 1 | 0 | 0 | -0.09 | -0.058
11 | Bus | 11 | LV | 1 | 1 | 0 | 1.057 | -14.79 | 3.5 | 1.8 | 0 | 0 | 0 | 0 | 0 | 0 | 0 | 0 | 0 | -0.25813 | 1 | 0 | 0 | -0.035 | -0.018
12 | Bus | 12 | LV | 1 | 1 | 0 | 1.055 | -15.07 | 6.1 | 1.6 | 0 | 0 | 0 | 0 | 0 | 0 | 0 | 0 | 0 | -0.26302 | 1 | 0 | 0 | -0.061 | -0.016
13 | Bus | 13 | LV | 1 | 1 | 0 | 1.05 | -15.16 | 13.5 | 5.8 | 0 | 0 | 0 | 0 | 0 | 0 | 0 | 0 | 0 | -0.26459 | 1 | 0 | 0 | -0.135 | -0.058
14 | Bus | 14 | LV | 1 | 1 | 0 | 1.036 | -16.04 | 14.9 | 5 | 0 | 0 | 0 | 0 | 0 | 0 | 0 | 0 | 0 | -0.27995 | 1 | 0 | 0 | -0.149 | -0.05
0 | unregualted (load, PQ)
1 | Hold MVAR gen within voltae limits (PQ)
2 | Hold voltage within VAR limits (gen, PV)
3 | Hold voltage and angle (swing)
MVA base | 100