## Bus data
| Type | Final V | Final A | Load MW | Load MVAR | Gen MW | Gen MVAR | Desired | Max | Min | Final Angle | MW | MVAR | Base (kV)
1 | 3 | 1.04 | 0 | 55 | 17 | 128.9 | -16.1 | 1.04 | 0 | 0 | 0 | 0.739 | -0.331 | 100
2 | 2 | 1.01 | -1.18 | 3 | 88 | 0 | -0.8 | 1.01 | 50 | -17 | -0.020595 | -0.03 | -0.888
3 | 2 | 0.985 | -5.97 | 41 | 21 | 40 | -1 | 0.985 | 60 | -10 | -0.1042 | -0.01 | -0.22
4 | 0 | 0.981 | -7.32 | 0 | 0 | 0 | 0 | 0 | 0 | 0 | -0.12776 | 0 | 0
5 | 0 | 0.976 | -8.52 | 13 | 4 | 0 | 0 | 0 | 0 | 0 | -0.1487 | -0.13 | -0.04
6 | 2 | 0.98 | -8.65 | 75 | 2 | 0 | 0.8 | 0.98 | 25 | -8 | -0.15097 | -0.75 | -0.012
7 | 0 | 0.984 | -7.58 | 0 | 0 | 0 | 0 | 0 | 0 | 0 | -0.1323 | 0 | 0
8 | 2 | 1.005 | -4.45 | 150 | 22 | 450 | 62.1 | 1.005 | 200 | -140 | -0.077667 | 3 | 0.401
9 | 2 | 0.98 | -9.56 | 121 | 26 | 0 | 2.2 | 0.98 | 9 | -3 | -0.16685 | -1.21 | -0.238
10 | 0 | 0.986 | -11.43 | 5 | 2 | 0 | 0 | 0 | 0 | 0 | -0.19949 | -0.05 | -0.02
11 | 0 | 0.974 | -10.17 | 0 | 0 | 0 | 0 | 0 | 0 | 0 | -0.1775 | 0 | 0
12 | 2 | 1.015 | -10.46 | 377 | 24 | 310 | 128.5 | 1.015 | 155 | -150 | -0.18256 | -0.67 | 1.045
13 | 0 | 0.979 | -9.79 | 18 | 2.3 | 0 | 0 | 0 | 0 | 0 | -0.17087 | -0.18 | -0.023
14 | 0 | 0.97 | -9.33 | 10.5 | 5.3 | 0 | 0 | 0 | 0 | 0 | -0.16284 | -0.105 | -0.053
15 | 0 | 0.988 | -7.18 | 22 | 5 | 0 | 0 | 0 | 0 | 0 | -0.12531 | -0.22 | -0.05
16 | 0 | 1.013 | -8.85 | 43 | 3 | 0 | 0 | 0 | 0 | 0 | -0.15446 | -0.43 | -0.03
17 | 0 | 1.017 | -5.39 | 42 | 8 | 0 | 0 | 0 | 0 | 0 | -0.094073 | -0.42 | -0.08
18 | 0 | 1.001 | -11.71 | 27.2 | 9.8 | 0 | 0 | 0 | 0 | 0 | -0.20438 | -0.272 | -0.098
19 | 0 | 0.97 | -13.2 | 3.3 | 0.6 | 0 | 0 | 0 | 0 | 0 | -0.23038 | -0.033 | -0.006
20 | 0 | 0.964 | -13.41 | 2.3 | 1 | 0 | 0 | 0 | 0 | 0 | -0.23405 | -0.023 | -0.01
21 | 0 | 1.008 | -12.89 | 0 | 0 | 0 | 0 | 0 | 0 | 0 | -0.22497 | 0 | 0
22 | 0 | 1.01 | -12.84 | 0 | 0 | 0 | 0 | 0 | 0 | 0 | -0.2241 | 0 | 0
23 | 0 | 1.008 | -12.91 | 6.3 | 2.1 | 0 | 0 | 0 | 0 | 0 | -0.22532 | -0.063 | -0.021
24 | 0 | 0.999 | -13.25 | 0 | 0 | 0 | 0 | 0 | 0 | 0 | -0.23126 | 0 | 0
25 | 0 | 0.982 | -18.13 | 6.3 | 3.2 | 0 | 0 | 0 | 0 | 0 | -0.31643 | -0.063 | -0.032
26 | 0 | 0.959 | -12.95 | 0 | 0 | 0 | 0 | 0 | 0 | 0 | -0.22602 | 0 | 0
27 | 0 | 0.982 | -11.48 | 9.3 | 0.5 | 0 | 0 | 0 | 0 | 0 | -0.20036 | -0.093 | -0.005
28 | 0 | 0.997 | -10.45 | 4.6 | 2.3 | 0 | 0 | 0 | 0 | 0 | -0.18239 | -0.046 | -0.023
29 | 0 | 1.01 | -9.75 | 17 | 2.6 | 0 | 0 | 0 | 0 | 0 | -0.17017 | -0.17 | -0.026
30 | 0 | 0.962 | -18.68 | 3.6 | 1.8 | 0 | 0 | 0 | 0 | 0 | -0.32603 | -0.036 | -0.018
31 | 0 | 0.936 | -19.34 | 5.8 | 2.9 | 0 | 0 | 0 | 0 | 0 | -0.33755 | -0.058 | -0.029
32 | 0 | 0.949 | -18.46 | 1.6 | 0.8 | 0 | 0 | 0 | 0 | 0 | -0.32219 | -0.016 | -0.008
33 | 0 | 0.947 | -18.5 | 3.8 | 1.9 | 0 | 0 | 0 | 0 | 0 | -0.32289 | -0.038 | -0.019
34 | 0 | 0.959 | -14.1 | 0 | 0 | 0 | 0 | 0 | 0 | 0 | -0.24609 | 0 | 0
35 | 0 | 0.966 | -13.86 | 6 | 3 | 0 | 0 | 0 | 0 | 0 | -0.2419 | -0.06 | -0.03
36 | 0 | 0.976 | -13.59 | 0 | 0 | 0 | 0 | 0 | 0 | 0 | -0.23719 | 0 | 0
37 | 0 | 0.985 | -13.41 | 0 | 0 | 0 | 0 | 0 | 0 | 0 | -0.23405 | 0 | 0
38 | 0 | 1.013 | -12.71 | 14 | 7 | 0 | 0 | 0 | 0 | 0 | -0.22183 | -0.14 | -0.07
39 | 0 | 0.983 | -13.46 | 0 | 0 | 0 | 0 | 0 | 0 | 0 | -0.23492 | 0 | 0
40 | 0 | 0.973 | -13.62 | 0 | 0 | 0 | 0 | 0 | 0 | 0 | -0.23771 | 0 | 0
41 | 0 | 0.996 | -14.05 | 6.3 | 3 | 0 | 0 | 0 | 0 | 0 | -0.24522 | -0.063 | -0.03
42 | 0 | 0.966 | -15.5 | 7.1 | 4.4 | 0 | 0 | 0 | 0 | 0 | -0.27053 | -0.071 | -0.044
43 | 0 | 1.01 | -11.33 | 2 | 1 | 0 | 0 | 0 | 0 | 0 | -0.19775 | -0.02 | -0.01
44 | 0 | 1.017 | -11.86 | 12 | 1.8 | 0 | 0 | 0 | 0 | 0 | -0.207 | -0.12 | -0.018
45 | 0 | 1.036 | -9.25 | 0 | 0 | 0 | 0 | 0 | 0 | 0 | -0.16144 | 0 | 0
46 | 0 | 1.05 | -11.89 | 0 | 0 | 0 | 0 | 0 | 0 | 0 | -0.20752 | 0 | 0
47 | 0 | 1.033 | -12.49 | 29.7 | 11.6 | 0 | 0 | 0 | 0 | 0 | -0.21799 | -0.297 | -0.116
48 | 0 | 1.027 | -12.59 | 0 | 0 | 0 | 0 | 0 | 0 | 0 | -0.21974 | 0 | 0
49 | 0 | 1.036 | -12.92 | 18 | 8.5 | 0 | 0 | 0 | 0 | 0 | -0.2255 | -0.18 | -0.085
50 | 0 | 1.023 | -13.39 | 21 | 10.5 | 0 | 0 | 0 | 0 | 0 | -0.2337 | -0.21 | -0.105
51 | 0 | 1.052 | -12.52 | 18 | 5.3 | 0 | 0 | 0 | 0 | 0 | -0.21852 | -0.18 | -0.053
52 | 0 | 0.98 | -11.47 | 4.9 | 2.2 | 0 | 0 | 0 | 0 | 0 | -0.20019 | -0.049 | -0.022
53 | 0 | 0.971 | -12.23 | 20 | 10 | 0 | 0 | 0 | 0 | 0 | -0.21345 | -0.2 | -0.1
54 | 0 | 0.996 | -11.69 | 4.1 | 1.4 | 0 | 0 | 0 | 0 | 0 | -0.20403 | -0.041 | -0.014
55 | 0 | 1.031 | -10.78 | 6.8 | 3.4 | 0 | 0 | 0 | 0 | 0 | -0.18815 | -0.068 | -0.034
56 | 0 | 0.968 | -16.04 | 7.6 | 2.2 | 0 | 0 | 0 | 0 | 0 | -0.27995 | -0.076 | -0.022
57 | 0 | 0.965 | -16.56 | 6.7 | 2 | 0 | 0 | 0 | 0 | 0 | -0.28903 | -0.067 | -0.02